## Sheet1
运行模式 | 运行步骤 | 值 |  | Modbus地址 |  |  | ModbusRTU指令（Hex） （从机设备地址为1） | ModbusRTU返回指令（Hex） （从机设备地址为1）
|  | 十进制 | 十六进制 | 十进制 | 十六进制 | Length
Q轴电流控制 目标电流1A（1/0.001 = 1000） 电流斜率0.2A/s（0.2/0.001 = 200） | 失能电机； | 0 | 0x00 | 384 | 0x0180 | 1 | 01 06 01 80 00 00 89 DE | 01 06 01 80 00 00 89 DE
| 运行模式设为：Q轴电流控制； | 1 | 0x01 | 385 | 0x0181 | 1 | 01 06 01 81 00 01 19 DE | 01 06 01 81 00 01 19 DE
| 设定目标Q轴电流； | 1000 | 0x000003E8 | 386 | 0x0182 | 2 | 01 10 01 82 00 02 04 00 00 03 E8 77 38 | 01 10 01 82 00 02 E0 1C
| 设定Q轴电流斜率； | 200 | 0x000000C8 | 388 | 0x0184 | 2 | 01 10 01 84 00 02 04 00 00 00 C8 F6 3A | 01 10 01 84 00 02 00 1D
| 下发参数和命令，使能电机运行； | 255 | 0xFF | 384 | 0x0180 | 1 | 01 06 01 80 00 FF C9 9E | 01 06 01 80 00 FF C9 9E
速度控制 目标速度为100Rpm（100/0.01 = 10000） 加速度为20Rpm/s（20/0.01 = 2000） | 失能电机； | 0 | 0x00 | 384 | 0x0180 | 1 | 01 06 01 80 00 00 89 DE | 01 06 01 80 00 00 89 DE
| 运行模式设为：速度控制； | 2 | 0x02 | 385 | 0x0181 | 1 | 01 06 01 81 00 02 59 DF | 01 06 01 81 00 02 59 DF
| 设定目标速度； | 10000 | 0x00002710 | 390 | 0x0186 | 2 | 01 10 01 86 00 02 04 00 00 27 10 6C 49 | 01 10 01 86 00 02 A1 DD
| 设定速度模式加速度； | 2000 | 0x000007D0 | 392 | 0x0188 | 2 | 01 10 01 88 00 02 04 00 00 07 D0 F4 55 | 01 10 01 88 00 02 C0 1E
| 下发参数和命令，使能电机运行； | 255 | 0xFF | 384 | 0x0180 | 1 | 01 06 01 80 00 FF C9 9E | 01 06 01 80 00 FF C9 9E
绝对值位置控制 目标绝对值位置为180度 （180/360*16384 = 8192） | 失能电机； | 0 | 0x00 | 384 | 0x0180 | 1 | 01 06 01 80 00 00 89 DE | 01 06 01 80 00 00 89 DE
| 运行模式设为：绝对值位置控制； | 3 | 0x03 | 385 | 0x0181 | 1 | 01 06 01 81 00 03 98 1F | 01 06 01 81 00 03 98 1F
| 设定绝对值目标位置； | 8192 | 0x00002000 | 394 | 0x018A | 2 | 01 10 01 8A 00 02 04 00 00 20 00 6F E0 | 01 10 01 8A 00 02 61 DE
| 下发参数和命令，使能电机运行； | 255 | 0xFF | 384 | 0x0180 | 1 | 01 06 01 80 00 FF C9 9E | 01 06 01 80 00 FF C9 9E
相对值位置控制 相对位置转动90度 （90/360*16384 = 4096） | 失能电机； | 0 | 0x00 | 384 | 0x0180 | 1 | 01 06 01 80 00 00 89 DE | 01 06 01 80 00 00 89 DE
| 运行模式设为：相对位置控制； | 4 | 0x04 | 385 | 0x0181 | 1 | 01 06 01 81 00 04 D9 DD | 01 06 01 81 00 04 D9 DD
| 设定相对运动位置值； | 4096 | 0x00001000 | 396 | 0x018C | 2 | 01 10 01 8C 00 02 04 00 00 10 00 FB CA | 01 10 01 8C 00 02 81 DF
| 下发参数和命令，使能电机运行； | 255 | 0xFF | 384 | 0x0180 | 1 | 01 06 01 80 00 FF C9 9E | 01 06 01 80 00 FF C9 9E
梯形曲线绝对值位置控制 目标绝对值位置为90度 （90/360*16384 = 4096） 加速度为10Rpm/s（10/0.01 = 1000） 减速度为10Rpm/s（10/0.01 = 1000） | 失能电机； | 0 | 0x00 | 384 | 0x0180 | 1 | 01 06 01 80 00 00 89 DE | 01 06 01 80 00 00 89 DE
| 运行模式设为：梯形曲线绝对值位置控制； | 6 | 0x06 | 385 | 0x0181 | 1 | 01 06 01 81 00 06 58 1C | 01 06 01 81 00 06 58 1C
| 设定梯形曲线位置控制的加速度； | 1000 | 0x000003E8 | 500 | 0x01F4 | 2 | 01 10 01 F4 00 02 04 00 00 03 E8 F0 36 | 01 10 01 F4 00 02 01 C6
| 设定梯形曲线位置控制的减速度； | 1000 | 0x000003E8 | 502 | 0x01F6 | 1 | 01 10 01 F6 00 02 04 00 00 03 E8 71 EF | 01 10 01 F6 00 02 A0 06
| 设定梯形曲线绝对控制位置值； | 4096 | 0x00001000 | 600 | 0x0258 | 2 | 01 10 02 58 00 02 04 00 00 10 00 E3 95 | 01 10 02 58 00 02 C1 A3
| 下发参数和命令，使能电机运行； | 255 | 0xFF | 384 | 0x0180 | 1 | 01 06 01 80 00 FF C9 9E | 01 06 01 80 00 FF C9 9E
位置滤波绝对值位置控制 目标绝对值位置为90度 （90/360*16384 = 4096） 控制频率：10Hz 转动惯量：0.001Nm/(turn/s²) 最大前馈电流：1A（1/0.001 = 1000） | 失能电机； | 0 | 0x00 | 384 | 0x0180 | 1 | 01 06 01 80 00 00 89 DE | 01 06 01 80 00 00 89 DE
| 运行模式设为：梯形曲线绝对值位置控制； | 8 | 0x08 | 385 | 0x0181 | 1 | 01 06 01 81 00 08 D9 D8 | 01 06 01 81 00 08 D9 D8
| 设定位置滤波控制的频率； | 10 | 0x000A | 504 | 0x01F8 | 2 | 01 06 01 F8 00 0A 89 C0 | 01 06 01 F8 00 0A 89 C0
| 设定位置滤波控制的转动惯量； | 0.001 | 0x3A83126F | 505 | 0x01F9 | 1 | 01 10 01 F9 00 02 04 3A 83 12 6F 80 AD | 01 10 01 F9 00 02 90 05
| 位置滤波模式最大前馈电流 | 1000 | 0x000003E8 | 507 | 0x01FB | 1 | 01 10 01 FB 00 02 04 00 00 03 E8 B0 76 | 01 10 01 FB 00 02 31 C5
| 设定位置滤波绝对控制位置值； | 4096 | 0x00001000 | 604 | 0x025C | 2 | 01 10 02 5C 00 02 04 00 00 10 00 E2 66 | 01 10 02 5C 00 02 80 62
| 下发参数和命令，使能电机运行； | 255 | 0xFF | 384 | 0x0180 | 1 | 01 06 01 80 00 FF C9 9E | 01 06 01 80 00 FF C9 9E
命令说明：
01 06 01 80 00 00 89 DE
01：从机地址；06：功能码-写单个保持寄存器；0180：协议寄存器地址；0000：数据；89DE：校验值；
01 10 01 82 00 02 04 00 00 03 E8 77 38
01：从机地址；10：功能码-写多个保持寄存器；0182：协议寄存器地址；0002：寄存器数；04：字节数；000003E8：数据；7738：校验值；